## Sheet1
Atlas to Janus and Ozy Interface
|  | CPLD | [7 empty] | CPLD
Janus Name | Pin | In/Out | In/Out | Pin | Atlas | Signal | FPGA pin | Pin Setting | Janus Name | Pin | In/Out | Notes
[5 empty] | C1 | +12v |  | 12.288MHz | CMCLK | 2 | O | 12.288MHz
nRST | 17 | O | I | 84 | C2 | AK_reset | 147 | 12.288MHz | MCLK | 8 | O | 12.288MHz
QPWM | 89 | O | I | 82 | C3 | QPWM | 146 | High | CMODE | 99 | O | Select SPI mode
IPWM | 90 | O | I | 78 | C4 | IPWM | 145 | Low | EXP1 | 85 | O
CLK_12MHZ | 4 | I | O | 76 | C5 | CLK_12MHZ | 144 | Low | EXP2 | 86 | O
SCLK | 21 | I | O | 74 | C6 | BCLK | 143 | Low | EXP3 | 87 | O
LRCLK | 20 | I | O | 72 | C7 | LRCLK | 142 | Low | EXP4 | 88 | O
CBCLK | 97 | O | I | 70 | C8 | CBCLK | 141 | High | HPF | 6 | O | Set on
CLRCIN/OUT | 95/91 | O | I | 68 | C9 | CLRCLK | 139 | High | nCS | 98 | O
SDOUT | 14 | I | O | 66 | C10 | DOUT | 138 | High | SMODE1 | 19 | O | Master, I2S mode
CDOUT | 92 | I | O | 62 | C11 | CDOUT | 137 | High | SMODE2 | 18 | O | Master, I2S mode
CDIN | 96 | O | I | 58 | C12 | CDIN | 135 | High | ZCAL | 15 | O | Calibrates against A/D input
DFS0 | 7 | O | I | 56 | C13 | DFS0 | 134 |  | SSCK | 1 | O | SPI Clock from CPLD
DFS1 | 5 | O | I | 54 | C14 | DFS1 | 133 |  | MOSI | 100 | O | SPI Data from CPLD
PTT | 3 | I | O | 52 | C15 | PTT_in | 128 |  | CAL | 16 | 1 | Not used
|  |  | I | 50 | C16 | 10MHz
|  |  |  | 48 | C17
|  |  |  | 44 | C18 | 1-Wire
|  |  |  | 42 | C19 | NRESET
I2C_SCL | 1 | X | X | 40 | C20 | I2C_SCL
I2C_SDA | 100 | X | X | 38 | C21 | I2C_SDA
|  |  |  | 36 | C22
|  |  |  | 34 | C23
|  |  |  | 33 | C24
|  |  |  | 30 | C25
[5 empty] | C26 | -12v
|  |  |  | 29 | C27
[5 empty] | C28 | -5v
|  |  |  | 28 | C29
C30
[5 empty] | C32 | +5v